## Products
PRODUCT NAME | RXP-K3
[5 empty] | RXP20K3V1B | RXP25K3V1B | RXP35K3V1B | RXP50K3V1B | RXP60K3V1B | RXP71K3V1B
Rozměry | Jednotka |  | Výška | mm | 550 | 550 | 550 | 735 | 735 | 734
|  |  | Šířka | mm | 765 | 765 | 765 | 825 | 825 | 870
|  |  | Hloubka | mm | 285 | 285 | 285 | 300 | 300 | 320
Hmotnost | Jednotka |  |  | kg | 32 | 32 | 32 | 47 | 47 | 56
Kompresor | Typ |  |  |  | Hermeticky utěsněný rotační kompresor | Hermeticky utěsněný rotační kompresor | Hermeticky utěsněný rotační kompresor | Hermeticky utěsněný rotační kompresor | Hermeticky utěsněný rotační kompresor | Hermeticky utěsněný rotační kompresor
Hladina akustického výkonu | Chlazení |  |  | dBA | 60 | 60 | 62 | 61 | 63 | 66
| Vytápění |  |  | dBA | 61 | 61 | 62 | 61 | 63 | 65
Hladina akustického tlaku | Chlazení |  | Vysoké | dBA | 46 | 46 | 48 | 47 | 49 | 52
| Vytápění |  | Vysoké | dBA | 47 | 47 | 48 | 49 | 49 | 52
Chladivo | Type |  |  |  | R-32 | R-32 | R-32 | R-32 | R-32 | R-32
| Náplň |  |  | kg | 0.76 | 0.76 | 0.76 | 1.40 | 1.45 | 1.15
| Náplň |  |  | TCO2Eq | 0.52 | 0.52 | 0.52 | 0.95 | 0.98 | 0.78
| GWP |  |  |  | 675 | 675 | 675 | 675.0 | 675.0 | 675.0
Spoje potrubí | Additional refrigerant charge |  |  | kg/m | 0,02 (pro délku potrubí přesahující 10m) | 0,02 (pro délku potrubí přesahující 10m) | 0,02 (pro délku potrubí přesahující 10m) | 0,02 (pro délku potrubí přesahující 10m) | 0,02 (pro délku potrubí přesahující 10m) | 0,02 (pro délku potrubí přesahující 10m)
| Rozdíl hladin | IU - OU | Max. | m | 15.0 | 15.0 | 15.0 | 20.0 | 20.0 | 20.0
Standardní příslušenství | Položka |  |  |  | 1 | 1 | 1 | 1 | 1 | 1
| Položka |  |  |  | 1 | 1 | 1 | 1 | 1 | 1
| Položka |  |  |  | 1 | 1 | 1 | 1 | 1 | 1
| Položka |  |  |  | 1 | 1 | 1 | 1 | 1 | 1
Power supply | Fáze |  |  |  | 1~ | 1~ | 1~ | 1~ | 1~ | 1~
| Frekvence |  |  | Hz | 50 | 50 | 50 | 50 | 50 | 50
| Voltage |  |  | V | 220-240 | 220-240 | 220-240 | 220-240 | 220-240 | 220-240
Poznámky |  |  |  |  | Obsahuje fluorované skleníkové plyny | Obsahuje fluorované skleníkové plyny | Obsahuje fluorované skleníkové plyny | Viz samostatný výkres s provozním rozsahem | Viz samostatný výkres s provozním rozsahem | Viz samostatný výkres s provozním rozsahem
[5 empty] | Viz samostatný výkres s provozním rozsahem | Viz samostatný výkres s provozním rozsahem | Viz samostatný výkres s provozním rozsahem | Údaje o elektrickém systému najdete v samostatném výkresu | Údaje o elektrickém systému najdete v samostatném výkresu | Údaje o elektrickém systému najdete v samostatném výkresu
[5 empty] | Údaje o elektrickém systému najdete v samostatném výkresu | Údaje o elektrickém systému najdete v samostatném výkresu | Údaje o elektrickém systému najdete v samostatném výkresu | Obsahuje fluorované skleníkové plyny | Obsahuje fluorované skleníkové plyny | Obsahuje fluorované skleníkové plyny
Standardní příslušenství | Položka | [8 empty] | 6
| Položka | [8 empty] | 3