## Products
PRODUCT NAME | FTXP-K3
[5 empty] | FTXP20K3V1B | FTXP25K3V1B | FTXP35K3V1B | FTXP50K3V1B | FTXP60K3V1B | FTXP71K3V1B
Skříň | Barva |  |  |  | Bílý | Bílý | Bílý | Bílý | Bílý | Bílý
Rozměry | Jednotka |  | Výška | mm | 286 | 286 | 286 | 295 | 295 | 295
|  |  | Šířka | mm | 770 | 770 | 770 | 990 | 990 | 990
|  |  | Hloubka | mm | 225 | 225 | 225 | 263 | 263 | 263
Hmotnost | Jednotka |  |  | kg | 9.00 | 9.00 | 9.00 | 14 | 14 | 14
Ventilátor | Průtok vzduchu | Chlazení | Vysoké | m³/min | 9.8 | 10.1 | 11.5 | 16.8 | 17.3 | 17.7
|  |  | Nízký | m³/min | 5.9 | 6.1 | 6.3 | 11.9 | 12.2 | 12.6
|  |  | Tichý provoz | m³/min | 4.4 | 4.4 | 4.5 | 10.5 | 10.7 | 11.1
|  | Vytápění | Vysoké | m³/min | 10.3 | 10.3 | 11.5 | 17.3 | 17.9 | 18.5
|  |  | Nízký | m³/min | 6.5 | 6.7 | 7.0 | 12.2 | 12.8 | 13.2
|  |  | Tichý provoz | m³/min | 5.3 | 5.3 | 5.3 | 10.7 | 11.3 | 12.0
Hladina akustického výkonu | Chlazení |  |  | dBA | 55 | 55 | 58 | 59 | 60 | 62
| Vytápění |  |  | dBA | 55 | 55 | 58 | 61 | 62 | 62
Hladina akustického tlaku | Chlazení |  | Vysoké | dBA | 39 | 40 | 43 | 43 | 45 | 46
|  |  | Nízký | dBA | 25 | 26 | 27 | 34 | 36 | 37
|  |  | Tichý provoz | dBA | 20 | 20 | 20 | 31 | 33 | 34
| Vytápění |  | Vysoké | dBA | 39 | 40 | 40 | 42 | 44 | 45
|  |  | Nízký | dBA | 28 | 28 | 29 | 33 | 35 | 36
|  |  | Tichý provoz | dBA | 21 | 21 | 21 | 30 | 32 | 33
Spoje potrubí | Kapalný |  | OD | mm | 6,4 | 6,4 | 6,4 | 6,4 | 6,4 | 6,4
| Plyn |  | OD | mm | 9.50 | 9.50 | 9.50 | 12.70 | 12.70 | 15.90
| Vypouštění |  |  |  | 18 | 18 | 18 | 18 | 18 | 18
Standardní příslušenství | Položka |  |  |  | 1 | 1 | 1 | 2 | 2 | 2
| Položka |  |  |  | 1 | 1 | 1 | 1 | 1 | 1
| Položka |  |  |  | 1 | 1 | 1 | 1 | 1 | 1
| Položka |  |  |  | 2 | 2 | 2 | 1 | 1 | 1
| Položka |  |  |  | 1 | 1 | 1 | 1 | 1 | 1
| Položka |  |  |  | 1 | 1 | 1 | 1 | 1 | 1
| Položka |  |  |  | 2 | 2 | 2 | 2 | 2 | 2
| Položka |  |  |  | 2 | 2 | 2 | 2 | 2 | 2
Power supply | Fáze |  |  |  | 1~ | 1~ | 1~ | 1~ | 1~ | 1~
| Frekvence |  |  | Hz | 50 | 50 | 50 | 50 | 50 | 50
| Voltage |  |  | V | 220-240 | 220-240 | 220-240 | 220-240 | 220-240 | 220-240