## Products
PRODUCT NAME | FTXP-K3 / RXP-K3
|  |  |  | FTXP20K3V1B / RXP20K3V1B | FTXP25K3V1B / RXP25K3V1B | FTXP35K3V1B / RXP35K3V1B | FTXP50K3V1B / RXP50K3V1B | FTXP60K3V1B / RXP60K3V1B | FTXP71K3V1B / RXP71K3V1B
Chladicí výkon | Jm. |  | kW | 2.00 | 2.50 | 3.50 | 5.0 | 6.0 | 7.1
Topný výkon | Jm. |  | kW | 2.50 | 3.00 | 4.00 | 6.0 | 7.0 | 8.2
Jmenovitá účinnost | EER |  |  | 4.02 | 3.83 | 3.48 | 3.61 | 3.29 | 2.64
| COP |  |  | 4.77 | 4.36 | 4.02 | 3.80 | 3.63 | 3.19
| Směrnice o energetických štítcích | Chlazení |  | A | A | A | A | A | D
|  | Vytápění |  | A | A | A | A | A | D
Sezónní účinnost (podle EN14825) | Chlazení | Třída energetické úspornosti |  | A++ | A++ | A++ | A++ | A++ | A
|  | Pnávrh | kW | 2.00 | 2.50 | 3.50 | 5.00 | 6.00 | 7.10
|  | SEER |  | 6.79 | 6.92 | 6.64 | 6.72 | 6.82 | 5.30
|  | Roční spotřeba energie | kWh | 103 | 126 | 185 | 260 | 308 | 469
| Vytápění (průměrné podmínky) | Třída energetické úspornosti |  | A++ | A++ | A++ | A+ | A+ | A
|  | Pnávrh | kW | 2.20 | 2.40 | 2.80 | 4.60 | 4.80 | 6.20
|  | SCOP |  | 4.65 | 4.61 | 4.64 | 4.10 | 4.10 | 3.81
|  | Roční spotřeba energie | kWh | 662 | 728 | 845 | 1,571 | 1,640 | 2,279
Pto (Thermostat off) | W |  |  | 12.0 | 12.0 | 12.0 | 12.0 | 12.0 | 12.0
Poff (Režim vypnutí) | W |  |  | 1.0 | 1.0 | 1.0 | 1.0 | 1.0 | 1.0
Poznámky |  |  |  | Jmenovité chladicí výkony vycházejí z těchto podmínek: vnitřní teplota: 27°CDB, 19°CWB, venkovní teplota: 35 °CDB, ekvivalentní délka potrubí s chladivem: 5 m, rozdíl úrovní: 0 m. | Jmenovité chladicí výkony vycházejí z těchto podmínek: vnitřní teplota: 27°CDB, 19°CWB, venkovní teplota: 35 °CDB, ekvivalentní délka potrubí s chladivem: 5 m, rozdíl úrovní: 0 m. | Jmenovité chladicí výkony vycházejí z těchto podmínek: vnitřní teplota: 27°CDB, 19°CWB, venkovní teplota: 35 °CDB, ekvivalentní délka potrubí s chladivem: 5 m, rozdíl úrovní: 0 m. | Jmenovité chladicí výkony vycházejí z těchto podmínek: vnitřní teplota: 27°CDB, 19°CWB, venkovní teplota: 35 °CDB, ekvivalentní délka potrubí s chladivem: 5 m, rozdíl úrovní: 0 m. | Jmenovité chladicí výkony vycházejí z těchto podmínek: vnitřní teplota: 27°CDB, 19°CWB, venkovní teplota: 35 °CDB, ekvivalentní délka potrubí s chladivem: 5 m, rozdíl úrovní: 0 m. | Jmenovité chladicí výkony vycházejí z těchto podmínek: vnitřní teplota: 27°CDB, 19°CWB, venkovní teplota: 35 °CDB, ekvivalentní délka potrubí s chladivem: 5 m, rozdíl úrovní: 0 m.
|  |  |  | Nominel varmekapacitet baseres på: indendørs temperatur: 20 °CDB, udendørs temperatur: 7 °CDB, 6 °CWB, tilsvarende kølemiddelrørlængde: 5 m / niveauforskel: 0m. | Nominel varmekapacitet baseres på: indendørs temperatur: 20 °CDB, udendørs temperatur: 7 °CDB, 6 °CWB, tilsvarende kølemiddelrørlængde: 5 m / niveauforskel: 0m. | Nominel varmekapacitet baseres på: indendørs temperatur: 20 °CDB, udendørs temperatur: 7 °CDB, 6 °CWB, tilsvarende kølemiddelrørlængde: 5 m / niveauforskel: 0m. | Nominel varmekapacitet baseres på: indendørs temperatur: 20 °CDB, udendørs temperatur: 7 °CDB, 6 °CWB, tilsvarende kølemiddelrørlængde: 5 m / niveauforskel: 0m. | Nominel varmekapacitet baseres på: indendørs temperatur: 20 °CDB, udendørs temperatur: 7 °CDB, 6 °CWB, tilsvarende kølemiddelrørlængde: 5 m / niveauforskel: 0m. | Nominel varmekapacitet baseres på: indendørs temperatur: 20 °CDB, udendørs temperatur: 7 °CDB, 6 °CWB, tilsvarende kølemiddelrørlængde: 5 m / niveauforskel: 0m.
|  |  |  | Údaje o elektrickém systému najdete v samostatném výkresu | Údaje o elektrickém systému najdete v samostatném výkresu | Údaje o elektrickém systému najdete v samostatném výkresu | Údaje o elektrickém systému najdete v samostatném výkresu | Údaje o elektrickém systému najdete v samostatném výkresu | Údaje o elektrickém systému najdete v samostatném výkresu