## Products
PRODUCT NAME | FDXM-F3 / RXM-M9
|  |  |  | FDXM25F3V1B / RXM25M3V1B9 | FDXM35F3V1B / RXM35M3V1B9
Chladicí výkon | Jm. |  | kW | 2.40 | 3.40
Topný výkon | Jm. |  | kW | 3.20 | 4.00
Jmenovitá účinnost | EER |  |  | 3.77 | 2.98
| COP |  |  | 4.00 | 3.48
| Roční spotřeba energie |  | kWh | 318 (0.000) | 570 (0.000)
| Směrnice o energetických štítcích | Chlazení |  | A | C
|  | Vytápění |  | A | B
Sezónní účinnost (podle EN14825) | Chlazení | Třída energetické úspornosti |  | A+ | A
|  | Pnávrh | kW | 2.40 | 3.40
|  | SEER |  | 5.68 | 5.26
|  | Roční spotřeba energie | kWh | 148 | 226
| Vytápění (průměrné podmínky) | Třída energetické úspornosti |  | A+ | A
|  | Pnávrh | kW | 2.60 | 2.90
|  | SCOP |  | 4.24 | 3.88
|  | Roční spotřeba energie | kWh | 858 | 1,046
Pto (Thermostat off) | W |  |  | 7.0 | 7.0
Poff (Režim vypnutí) | W |  |  | 14.0 | 14.0
Poznámky |  |  |  | Údaje o elektrickém systému najdete v samostatném výkresu | Údaje o elektrickém systému najdete v samostatném výkresu
|  |  |  | Viz samostatný výkres s provozním rozsahem | Viz samostatný výkres s provozním rozsahem
|  |  |  | Jmenovité chladicí výkony vycházejí z těchto podmínek: vnitřní tep.: 27°CDB, 19°CWB, venkovní teplota: 35 °CDB, ekvivalentní délka potrubí s chladivem: 5 m, rozdíl úrovní: 0 m. | Jmenovité chladicí výkony vycházejí z těchto podmínek: vnitřní tep.: 27°CDB, 19°CWB, venkovní teplota: 35 °CDB, ekvivalentní délka potrubí s chladivem: 5 m, rozdíl úrovní: 0 m.
|  |  |  | Nominel varmekapacitet baseres på: indendørs temperatur: 20 °CDB, udendørs temperatur: 7 °CDB, 6 °CWB, tilsvarende kølemiddelrørlængde: 5 m / niveauforskel: 0m. | Nominel varmekapacitet baseres på: indendørs temperatur: 20 °CDB, udendørs temperatur: 7 °CDB, 6 °CWB, tilsvarende kølemiddelrørlængde: 5 m / niveauforskel: 0m.